## 2F直圧モデル
給水計画 水理計算 （２階建住宅）
条件入力表で赤文字の口径、流量、延長などを入力すれば、計算結果と概略図が出来上がります
※初期モデルでは器具ＡとＤを使用せず３栓同時使用の計画となっています
[16 empty] | D | E | 2F
|  | 申請者氏名 ： | 給水 楽太郎 | [12 empty] | 13 | 13
|  | 設置場所 ： | 舞鶴市 清水町2-2 | [12 empty] | 2 | V | 0.6
|  | 地区整理番号： | 0123 | - | 0020 | [5 empty] | 1F |  |  |  |  | d | L | 3
[11 empty] | A |  | B | C |  |  | 13
|  | 計算結果：各給水器具までの損失水頭合計と合否判定 | [6 empty] | 0 | 止水栓、メーター | 13 |  | 20 | 13 | V | 3.6
|  | 分水栓～E | 14.08 | *1.1= | 15.49 | ＋余裕水頭 | 15.49 | ＯＫ |  |  | 3 |  | 2 | 2 | L | 6
|  | 分水栓～D | #VALUE! | *1.1= | #VALUE! | ＋余裕水頭 | #VALUE! | #VALUE! |  | 13 | f | a |  | b | c
|  | 分水栓～C | 14.27 | *1.1= | 15.7 | ＋余裕水頭 | 15.7 | ＯＫ |  |  | 20 |  | 20 | 20 | 20
|  | 分水栓～B | 14.93 | *1.1= | 16.42 | ＋余裕水頭 | 23.42 | ＯＫ | 分水栓 | 20 | 10 |  | 0.5 | 0.5
|  | 分水栓～A | #VALUE! | *1.1= | #VALUE! | ＋余裕水頭 | #VALUE! | #VALUE! | 20 | V | 1.1
[9 empty] | e | L | 5
| 条件入力表（赤字を入力） | [6 empty] | 自動反映
| 1. | 計算条件 | 設計水圧 |  | 25 | ｍ（20/25) | [6 empty] | 水栓類の自動計算表(入力・改変しないこと）
|  |  | 給水器具数 |  | 10 | 栓 | [6 empty] | 水栓類の損失水頭
|  |  | 同時使用栓数 |  | 3 | 栓 | [8 empty] | 口径 | 流量 | 流量 | 13 | 20 | 25 | 40
| 2. | 計画使用水量 | 記号 | 給水器具 |  | 口径 | 使用水量 | 使用水量の摘要 |  | 余裕水頭 | 余裕水頭の摘要 |  | 器具類 |  |  | （ℓ/分） | （ℓ/秒）
[6 empty] | （㎜） | （ℓ/分）
|  |  | E | トイレ |  | 13 | 8 | 下限値12*2/3 |  | 0 |  |  | 給水栓 E |  |  | 8 | 0.13333 | 0.4 | 0.1 | 0
|  |  | D | 台所流し |  | 13 |  |  |  | 0 |  |  | 給水栓 D |  |  | 0 | 0
|  |  | C | 台所流し |  | 13 | 8 | 下限値12*2/3 |  | 0 | ｼｬﾜｰﾍｯﾄﾞまたは給湯機を考慮 |  | 給水栓 C |  |  | 8 | 0.13333 | 0.4 | 0.1 | 0
|  |  | B | 浴槽（洋式） |  | 20 | 20 | 下限値30*2/3 |  | 7 |  |  | 給水栓 B |  |  | 20 | 0.33333 | 2 | 0.6 | 0.2
|  |  | A | トイレ |  | 13 |  |  |  | 0 |  |  | 給水栓 A |  |  | 0 | 0
[6 empty] | 合計 | 36 | [5 empty] | メーター |  |  | 36 | 0.6 | 4.6 | 1.4 | 1.1 | 0.2
| 3. | 給水管の条件 | 区間 | 口径 | 延長m | 摘 要 |  | 立上高m |  |  |  |  | 逆ボ直結止水栓 |  |  | 36 | 0.6 | 71 | 1.8 | 0.7
|  |  | e～f | 20 | 5 |  |  | 1.1 |  |  |  |  | サドル分水栓 |  |  | 36 | 0.6 | 4.5 | 0.6 | 0.3
|  |  | f～a | 20 | 10 | [7 empty] | 図3.5.4.4 グラフの回帰直線計算
|  |  | a～ｂ | 20 | 0.5 | ヘッダー | [9 empty] | a | b | 流量 x | log x | log y | 損失 y
|  |  | ｂ～ｃ | 20 | 0.5 | ヘッダー | [6 empty] | 給水栓 E |  | 13 | 1.834 | 1.185 | 0.13333 | -0.87506 | -0.41986 | 0.4
|  |  | ｃ～ｄ | 20 | 6 |  |  | 3.6 |  |  |  |  | 給水栓 E |  | 20 | 2 | 0.699 | 0.13333 | -0.87506 | -1.0511 | 0.1
|  |  | A～a | 13 | 3 |  |  | 0.6 |  |  |  |  | 給水栓 E |  | 25 | 2.0978 | 0.2792 | 0.13333 | -0.87506 | -1.5565 | 0
|  |  | B～ｂ | 13 | 2 |  |  | 0.6 |  |  |  |  | 給水栓 D |  | 13 | 1.834 | 1.185 | 0 | #VALUE! | #VALUE!
|  |  | C～c | 20 | 2 |  |  | 1 |  |  |  |  | 給水栓 D |  | 20 | 2 | 0.699 | 0 | #VALUE! | #VALUE!
|  |  | D～d | 13 | 2 |  |  | 1 |  |  |  |  | 給水栓 D |  | 25 | 2.0978 | 0.2792 | 0 | #VALUE! | #VALUE!
|  |  | E～d | 13 | 3 |  |  | 0.6 |  |  |  |  | 給水栓 C |  | 13 | 1.834 | 1.185 | 0.13333 | -0.87506 | -0.41986 | 0.4
|  |  | メーター | 13 | [8 empty] | 給水栓 C |  | 20 | 2 | 0.699 | 0.13333 | -0.87506 | -1.0511 | 0.1
|  |  | 止水栓 | 20 | [8 empty] | 給水栓 C |  | 25 | 2.0978 | 0.2792 | 0.13333 | -0.87506 | -1.5565 | 0
|  |  | 分水栓 | 20 | [5 empty] | 計算結果へ |  |  | 給水栓 B |  | 13 | 1.834 | 1.185 | 0.33333 | -0.47712 | 0.30996 | 2
[13 empty] | 給水栓 B |  | 20 | 2 | 0.699 | 0.33333 | -0.47712 | -0.25524 | 0.6
[13 empty] | 給水栓 B |  | 25 | 2.0978 | 0.2792 | 0.33333 | -0.47712 | -0.7217 | 0.2
|  | 損失水頭の自動計算表（入力・改変しないこと） | [10 empty] | 給水栓 A |  | 13 | 1.834 | 1.185 | 0 | #VALUE! | #VALUE!
|  | ①メータ以降 | [10 empty] | 給水栓 A |  | 20 | 2 | 0.699 | 0 | #VALUE! | #VALUE!
|  | 区間 | 流量 | 口径 | 動水勾配 | 延長 | 損失水頭 | 立上げ高 | 所要水頭 |  |  |  | 給水栓 A |  | 25 | 2.0978 | 0.2792 | 0 | #VALUE! | #VALUE!
|  |  | （ℓ/分） | （㎜） | （‰） | （ｍ） | （ｍ） | （ｍ） | （ｍ） |  |  |  | メーター |  | 13 | 1.9312 | 1.0902 | 0.6 | -0.22185 | 0.66177 | 4.6
|  | E | 8 | 13 | 0 |  | 0.4 |  | 0.4 |  |  |  | メーター |  | 20 | 1.9514 | 0.5887 | 0.6 | -0.22185 | 0.15578 | 1.4
|  | E～d | 8 | 13 | 113 | 3 | 0.339 | 0.6 | 0.94 | 1.34 |  |  | メーター |  | 25 | 1.9554 | 0.4771 | 0.6 | -0.22185 | 0.043297 | 1.1
|  | D | 0 | 13 | 0 |  |  |  | #VALUE! |  |  |  | メーター |  | 40 | 1.9037 | -0.301 | 0.6 | -0.22185 | -0.72333 | 0.2
|  | D～d | 0 | 13 | 0 | 2 | 0 | 1 | 1 |  |  |  | 直結止水栓 |  | 13 | 1.834 | 1.185 | 0.6 | -0.22185 | 0.77813 | 6
|  | d～c | 8 | 20 | 17 | 6 | 0.102 |  | 0.1 | #VALUE! |  |  | 直結止水栓 |  | 20 | 2 | 0.699 | 0.6 | -0.22185 | 0.2553 | 1.8
|  | C | 8 | 13 | 0 |  | 0.4 |  | 0.4 |  |  |  | 直結止水栓 |  | 25 | 2.0978 | 0.2792 | 0.6 | -0.22185 | -0.18619 | 0.7
|  | C～ｃ | 8 | 13 | 113 | 2 | 0.226 | 1 | 1.23 |  |  |  | サドル分水栓 |  | 13 | 1.838 | 1.0629 | 0.6 | -0.22185 | 0.65514 | 4.5
|  | ｃ～b | 16 | 20 | 54 | 0.5 | 0.027 |  | 0.03 | 1.66 |  |  | サドル分水栓 |  | 20 | 1.9379 | 0.2296 | 0.6 | -0.22185 | -0.20032 | 0.6
|  | B | 20 | 20 | 0 |  | 0.6 |  | 0.6 |  |  |  | サドル分水栓 |  | 25 | 1.9125 | -0.1549 | 0.6 | -0.22185 | -0.57919 | 0.3
|  | B～ｂ | 20 | 13 | 561 | 2 | 1.122 | 0.6 | 1.72
|  | b～a | 36 | 20 | 220 | 0.5 | 0.11 |  | 0.11 | 2.43
|  | A | 0 | 13 | 0 |  |  |  | #VALUE!
|  | A～a | 0 | 13 | 0 | 3 | 0 | 0.6 | 0.6 | #VALUE!
|  | a～f | 36 | 20 | 220 | 10 | 2.2 | 0 | 2.2
|  | f～e | 36 | 20 | 220 | 10 | 2.2 | 1.1 | 3.3 | 5.5
|  | ②分水栓～メーター | [6 empty] | 0
|  | メーター | 0 | 13 | 0 |  | 4.6 |  | 4.6
|  | 直結止水栓 | 0 | 20 | 0 |  | 1.8 |  | 1.8
|  | サドル分水栓 | 0 | 20 | 0 |  | 0.6 |  | 0.6 | 7
M

## 3F直圧モデル
給水計画 水理計算 （３階建住宅）
条件入力表で赤文字の口径、流量、延長などを入力すれば、計算結果と概略図が出来上がります
[19 empty] | 3F F | G
|  | 申請者氏名 ： | 三階 出る代 | [15 empty] | 13 | 13
|  | 設置場所 ： | 舞鶴市 出水町3-3 | [15 empty] | 0 | V | 0.6
|  | 地区整理番号： | 0123 | - | 0030 | [13 empty] | f | L | 3
[16 empty] | 2F D | E |  |  | 13
|  | ※初期モデルでは器具ＡとＦを使用せず５栓同時使用となっています | [13 empty] | 13 | 13 | V | 2.8
[16 empty] | 3 | 2 | L | 5
|  | 計算結果：各給水器具までの損失水頭合計と合否判定 | [8 empty] | 1F |  |  |  |  | d |  | e
|  | 分水栓～G | 18.47 | *1.1= | 20.32 | ＋余裕水頭 | 20.32 | ＯＫ |  |  | A |  | B | C |  |  | 25 | 25
|  | 分水栓～F | #VALUE! | *1.1= | #VALUE! | ＋余裕水頭 | #VALUE! | #VALUE! | #VALUE! | 止水栓、メーター | 13 |  | 20 | 13 | V | 3.6 | 3
|  | 分水栓～E | 15.93 | *1.1= | 17.52 | ＋余裕水頭 | 17.52 | ＯＫ |  |  | 0 |  | 3 | 3 | L | 10
|  | 分水栓～D | 15.59 | *1.1= | 17.15 | ＋余裕水頭 | 17.15 | ＯＫ |  | 25 | i | a |  | b | c
|  | 分水栓～C | 12.09 | *1.1= | 13.3 | ＋余裕水頭 | 13.3 | ＯＫ |  |  | 25 |  | 25 | 25 | 25
|  | 分水栓～B | 11.77 | *1.1= | 12.95 | ＋余裕水頭 | 19.95 | ＯＫ | 分水栓 | 25 | 25 |  | 5 | 5
|  | 分水栓～A | #VALUE! | *1.1= | #VALUE! | ＋余裕水頭 | #VALUE! | #VALUE! | 25 | V | 1.1
[9 empty] | h | L | 12
| 条件入力表（赤字を入力） | [6 empty] | 自動反映
| 1. | 計算条件 | 設計水圧 |  | 25 | ｍ（20/25) | [6 empty] | 水栓類の自動計算表(入力・改変しないこと）
|  |  | 給水器具数 |  | 20 | 栓 | [6 empty] | 水栓類の損失水頭
|  |  | 同時使用栓数 |  | 5 | 栓 | [8 empty] | 口径 | 流量 | 流量 | 13 | 20 | 25 | 40
| 2. | 計画使用水量 | 記号 | 給水器具 |  | 口径 | 使用水量 | 使用水量の摘要 |  | 余裕水頭 | 余裕水頭の摘要 |  | 器具類 |  |  | （ℓ/分） | （ℓ/秒）
[6 empty] | （㎜） | （ℓ/分）
|  |  | G | 洗面器 |  | 13 | 5 | 下限値8*2/3 |  | 0 |  |  | 給水栓 G |  |  | 5 | 0.083333 | 0.2 | 0 | 0
|  |  | F | トイレ |  | 13 |  |  |  | 0 |  |  | 給水栓 F |  |  | 0 | 0
|  |  | E | 台所流し |  | 13 | 8 | 下限値12*2/3 |  | 0 |  |  | 給水栓 E |  |  | 8 | 0.13333 | 0.4 | 0.1 | 0
|  |  | D | 洗面台 |  | 13 | 8 | 下限値12*2/3 |  | 0 |  |  | 給水栓 D |  |  | 8 | 0.13333 | 0.1 | 0 | 0.4
|  |  | C | 台所流し |  | 13 | 8 | 下限値12*2/3 |  | 0 | ｼｬﾜｰﾍｯﾄﾞまたは給湯機を考慮 |  | 給水栓 C |  |  | 8 | 0.13333 | 0.4 | 0.1 | 0
|  |  | B | 浴槽（洋式） |  | 20 | 20 | 下限値30*2/3 |  | 7 |  |  | 給水栓 B |  |  | 20 | 0.33333 | 2 | 0.6 | 0
|  |  | A | トイレ |  | 13 |  |  |  | 0 |  |  | 給水栓 A |  |  | 0 | 0
[6 empty] | 合計 | 49 | [5 empty] | メーター |  |  | 49 | 0.81667 | 8.3 | 2.6 | 2
| 3. | 給水管の条件 | 区間 | 口径 | 延長m | 摘 要 |  | 立上高m |  |  |  |  | 逆ボ直結止水栓 |  |  | 49 | 0.81667 | 10.6 | 3.3 | 1.2
|  |  | h～i | 25 | 12 |  |  | 1.1 |  |  |  |  | サドル分水栓 |  |  | 49 | 0.81667 | 8 | 1.1 | 0.5
|  |  | i～a | 25 | 25 | [7 empty] | 図3.5.4.4 グラフの回帰直線計算
|  |  | a～ｂ | 25 | 5 | [10 empty] | a | b | 流量 x | log x | log y | 損失 y
|  |  | ｂ～ｃ | 25 | 5 | [7 empty] | 給水栓 G |  | 13 | 1.834 | 1.185 | 0.083333 | -1.0792 | -0.79422 | 0.2
|  |  | ｃ～ｄ | 25 | 10 |  |  | 3.6 |  |  |  |  | 給水栓 G |  | 20 | 2 | 0.699 | 0.083333 | -1.0792 | -1.4594 | 0
|  |  | d～e | 25 | 3 | [7 empty] | 給水栓 G |  | 25 | 2.0978 | 0.2792 | 0.083333 | -1.0792 | -1.9847 | 0
|  |  | e～f | 25 | 5 |  |  | 2.8 |  |  |  |  | 給水栓 F |  | 13 | 1.834 | 1.185 | 0 | #VALUE! | #VALUE!
|  |  | A～a | [9 empty] | 給水栓 F |  | 20 | 2 | 0.699 | 0 | #VALUE! | #VALUE!
|  |  | B～ｂ | 20 | 3 |  |  | 0.6 |  |  |  |  | 給水栓 F |  | 25 | 2.0978 | 0.2792 | 0 | #VALUE! | #VALUE!
|  |  | C～c | 13 | 3 |  |  | 0.6 |  |  |  |  | 給水栓 E |  | 13 | 1.834 | 1.185 | 0.13333 | -0.87506 | -0.41986 | 0.4
|  |  | D～d | 13 | 2 |  |  | 0.6 |  |  |  |  | 給水栓 E |  | 20 | 2 | 0.699 | 0.13333 | -0.87506 | -1.0511 | 0.1
|  |  | E～e | 13 | 2 |  |  | 0.6 |  |  |  |  | 給水栓 E |  | 25 | 2.0978 | 0.2792 | 0.13333 | -0.87506 | -1.5565 | 0
|  |  | F～f | [9 empty] | 給水栓 D |  | 13 | 1.834 | 1.185 | 0.13333 | -0.87506 | -0.41986 | 0.4
|  |  | G～f | 13 | 3 |  |  | 0.6 |  |  |  |  | 給水栓 D |  | 20 | 2 | 0.699 | 0.13333 | -0.87506 | -1.0511 | 0.1
|  |  | メーター | 25 | [8 empty] | 給水栓 D |  | 25 | 2.0978 | 0.2792 | 0.13333 | -0.87506 | -1.5565 | 0
|  |  | 止水栓 | 25 | [5 empty] | 計算結果へ |  |  | 給水栓 C |  | 13 | 1.834 | 1.185 | 0.13333 | -0.87506 | -0.41986 | 0.4
|  |  | 分水栓 | 25 | [8 empty] | 給水栓 C |  | 20 | 2 | 0.699 | 0.13333 | -0.87506 | -1.0511 | 0.1
[13 empty] | 給水栓 C |  | 25 | 2.0978 | 0.2792 | 0.13333 | -0.87506 | -1.5565 | 0
[13 empty] | 給水栓 B |  | 13 | 1.834 | 1.185 | 0.33333 | -0.47712 | 0.30996 | 2
|  | 損失水頭の自動計算表（入力・改変しないこと） | [10 empty] | 給水栓 B |  | 20 | 2 | 0.699 | 0.33333 | -0.47712 | -0.25524 | 0.6
|  | ①メータ以降 | [10 empty] | 給水栓 B |  | 25 | 2.0978 | 0.2792 | 0.33333 | -0.47712 | -0.7217 | 0.2
|  | 区間 | 流量 | 口径 | 動水勾配 | 延長 | 損失水頭 | 立上げ高 | 所要水頭 |  |  |  | 給水栓 A |  | 13 | 1.834 | 1.185 | 0 | #VALUE! | #VALUE!
|  |  | （ℓ/分） | （㎜） | （‰） | （ｍ） | （ｍ） | （ｍ） | （ｍ） |  |  |  | 給水栓 A |  | 20 | 2 | 0.699 | 0 | #VALUE! | #VALUE!
|  | G | 5 | 13 | 0 |  | 0.2 |  | 0.2 |  |  |  | 給水栓 A |  | 25 | 2.0978 | 0.2792 | 0 | #VALUE! | #VALUE!
|  | G～f | 5 | 13 | 51 | 3 | 0.153 | 0.6 | 0.75 | 0.95 |  |  | メーター |  | 13 | 1.9312 | 1.0902 | 0.81667 | -0.087955 | 0.92034 | 8.3
|  | F | 0 | 13 | 0 |  |  | 0 | #VALUE! |  |  |  | メーター |  | 20 | 1.9514 | 0.5887 | 0.81667 | -0.087955 | 0.41706 | 2.6
|  | F～f | 0 | 0 | 0 | 0 | 0 | 0 | 0 |  |  |  | メーター |  | 25 | 1.9554 | 0.4771 | 0.81667 | -0.087955 | 0.30511 | 2
|  | f～e | 5 | 25 | 3 | 5 | 0.015 | 2.8 | 2.82 | #VALUE! |  |  | メーター |  | 40 | 1.9037 | -0.301 | 0.81667 | -0.087955 | -0.46844 | 0.3
|  | E | 8 | 13 | 0 |  | 0.4 |  | 0.4 |  |  |  | 直結止水栓 |  | 13 | 1.834 | 1.185 | 0.81667 | -0.087955 | 1.0237 | 10.6
|  | E～e | 8 | 13 | 113 | 2 | 0.226 | 0.6 | 0.83 |  |  |  | 直結止水栓 |  | 20 | 2 | 0.699 | 0.81667 | -0.087955 | 0.52309 | 3.3
|  | e～d | 13 | 25 | 14 | 3 | 0.042 | 0 | 0.04 | 1.27 |  |  | 直結止水栓 |  | 25 | 2.0978 | 0.2792 | 0.81667 | -0.087955 | 0.094688 | 1.2
|  | D | 8 | 13 | 0 |  | 0.1 |  | 0.1 |  |  |  | サドル分水栓 |  | 13 | 1.838 | 1.0629 | 0.81667 | -0.087955 | 0.90124 | 8
|  | D～d | 8 | 13 | 113 | 2 | 0.226 | 0.6 | 0.83 |  |  |  | サドル分水栓 |  | 20 | 1.9379 | 0.2296 | 0.81667 | -0.087955 | 0.059152 | 1.1
|  | d～c | 21 | 25 | 31 | 10 | 0.31 | 3.6 | 3.91 | 4.84 |  |  | サドル分水栓 |  | 25 | 1.9125 | -0.1549 | 0.81667 | -0.087955 | -0.32311 | 0.5
|  | C | 8 | 13 | 0 |  | 0.4 |  | 0.4
|  | C～ｃ | 8 | 13 | 113 | 3 | 0.339 | 0.6 | 0.94
|  | ｃ～b | 29 | 25 | 54 | 5 | 0.27 | 0 | 0.27 | 1.61
|  | B | 20 | 20 | 0 |  | 0.6 |  | 0.6
|  | B～ｂ | 20 | 25 | 29 | 3 | 0.087 | 0.6 | 0.69
|  | b～a | 49 | 25 | 135 | 5 | 0.675 | 0 | 0.68 | 1.97
|  | A | 0 | 13 | 0 |  |  |  | #VALUE!
|  | A～a | 0 | 0 | 0 | 0 | 0 | 0 | 0 | #VALUE!
|  | a～i | 49 | 25 | 135 | 25 | 3.375 | 0 | 3.38
|  | i～h | 49 | 25 | 135 | 12 | 1.62 | 1.1 | 2.72 | 6.1
|  | ②分水栓～メーター | [6 empty] | 0
|  | メーター | 49 | 25 | 0 |  | 2 |  | 2
|  | 直結止水栓 | 49 | 25 | 0 |  | 1.2 |  | 1.2
|  | サドル分水栓 | 49 | 25 | 0 |  | 0.5 |  | 0.5 | 3.7
M

## 2Fアパート直圧モデル
給水計画 水理計算 （２階建アパート）
| 申請者氏名 ： | アパート 楽太郎
| 設置場所 ： | 舞鶴市清水町16-12
| 地区整理番号： | 0120 | - | 1600
※初期モデルでは１号室～１２号室の計画となっています
表と水理計算モデルの中の赤文字と青文字を入力すれば、計算結果・判定が表示されます
1. | 計算条件 | [10 empty] | 水理検討モデル ⇒ 赤字 数値入力
|  | 設計水頭 |  |  | 25 | ｍ | [12 empty] | １号室 | （最も遠い末端室） |  |  | ③ |  | ② |  | ①
|  | １室の同時使用 給水器具数 |  |  | 3 | 栓 | [13 empty] | ３栓使用の詳細 |  |  | 8 |  | 17 |  | 17
2. | 計画使用水量 | [25 empty] | 13 | 1.8
|  | 記号 | 給水器具 |  | 口径 | 使用水量 | 使用水量の摘要 |  | 余裕水頭 | 余裕水頭の摘要
[5 empty] | （㎜） | （ℓ/分） | [5 empty] | ７号室 |  | ５号室 |  | ３号室 | [5 empty] | 2.3 |  | 0.8 |  | 1.2
|  | ① | 台所流し |  | 13 | 17 | φ13器具標準 |  | 5 | ｼｬﾜｰﾍｯﾄﾞまたは給湯機を考慮 | [10 empty] | Ｔ | 42 | Ⅲ |  | Ⅱ |  | Ⅰ
|  | ② | 洗濯流し |  | 13 | 17 | φ13器具標準 |  | 0 | [11 empty] | 3 | 20 |  | 20 |  | 20
|  | ③ | 洗面台 |  | 13 | 8 | 下限値8 |  | 0 |  |  |  | ６号室 |  | ４号室 |  | ２号室 |  |  |  |  | 2.3 |  | 0.8 |  | 1.2
[5 empty] | 合計 | 42 | BL基準１戸相当
[13 empty] | 1 | 0.5 | 9 | 0.5 | 0.5 | 1.5 | ━ⓍⓂ━ | 0.3
[12 empty] | K | L | M | N | O | P | Q |  | Ｒ | Ｓ
3. | 損失水頭の計算 | [9 empty] | 設計室数入力 ⇒ |  | 6 | 5 | 4 | 3 | 2 | 1 |  | 42
|  | ※換算延長数値は右下表から選択入力 | [8 empty] | （１室目から） |  | 76 | 71 | 66 | 60 | 53 | 42 |  | 20
| 区間 | 流量 | 口径 | 動水勾配 | 延長 | 損失水頭 | 立上げ高 | 所要水頭 |  |  | 口径入力 ⇒ |  | 40 | 40 | 40 | 40 | 40 | 20
|  | （ℓ/分） | （㎜） | （‰） | （ｍ） | （ｍ） | （ｍ） | （ｍ） |  |  | 延長入力 ⇒ |  | 1 | 0.5 | 9 | 0.5 | 0.5 | 1.5
| 給水栓① | 17 | 13 | 421 | 3 | 1.263 |  | 1.26 | 換算延長
| ①～Ⅰ | 17 | 13 | 421 | 1.8 | 0.7578 | 1.8 | 2.56
| Ⅰ～Ⅱ | 17 | 20 | 59 | 1.2 | 0.0708 |  | 0.07 | [8 empty] | 15号室 |  | 13号室 |  | 11号室 |  | ９号室 |  | ７号室
| Ⅱ～Ⅲ | 34 | 20 | 199 | 0.8 | 0.1592 |  | 0.16
| Ⅲ～Ｔ | 42 | 20 | 289 | 2.3 | 0.6647 |  | 0.66
| Ｔ～Ｓ | 42 | 20 | 289 | 3 | 0.867 | 3 | 3.87 | [7 empty] | 16号室 | ２号室 | 14号室 | ４号室 | 12号室 | ６号室 | 10号室 | ８号室 | ８号室 | １０号室
| S～ﾒｰﾀｰ(R） | 42 | 20 | 289 | 0.3 | 0.0867 |  | 0.09
| 施設メーター | 42 | 20 | 289 | 8 | 2.312 |  | 2.31 | 換算延長 | [5 empty] | 0.3 | 0 | 0 | 0 | 0 | 5 | 0.5 | 0.5 | 0.5 | 0.5 | 0.5
| 直結止水栓 | 42 | 20 | 289 | 12.4 | 3.5836 |  | 3.58 | 換算延長 | [6 empty] | B | C | D | E | F | G | H | I | J | K
| Q～P | 42 | 20 | 289 | 1.5 | 0.4335 |  | 0.43 | 14.99 |  |  | 0.5 | ━ⓍⓂN━ | 2.5 | [5 empty] | 12 | 11 | 10 | 9 | 8 | 7 | ⇐ 設計室数入力
| Ｐ～O | 53 | 40 | 18 | 0.5 | 0.009 |  | 0.01 | 対象2戸 |  | 3 | 1.1 |  | Ａ |  | 0 | 0 | 0 | 0 | 100 | 95 | 90 | 87 | 83 | 80 | （最終室数まで）
| O～N | 60 | 40 | 22 | 0.5 | 0.011 |  | 0.01 | 対象3戸 |  | 100 |  | 40 | 40 | [5 empty] | 40 | 40 | 40 | 40 | 40 | 40 | ⇐ 口径入力
| N～M | 66 | 40 | 26 | 9 | 0.234 |  | 0.23 | 対象4戸 |  |  | 40 | [7 empty] | 5 | 0.5 | 0.5 | 0.5 | 0.5 | 0.5 | ⇐ 延長入力
| M～L | 71 | 40 | 29 | 0.5 | 0.0145 |  | 0.01 | 対象5戸
| Ｌ～Ｋ | 76 | 40 | 33 | 1 | 0.033 |  | 0.03 | 対象6戸
| Ｋ～Ｊ | 80 | 40 | 36 | 0.5 | 0.018 |  | 0.02 | 対象7戸
| Ｊ～I | 83 | 40 | 39 | 0.5 | 0.0195 |  | 0.02 | 対象8戸 |  | 器具類損失水頭の直管換算長 |  |  |  |  | H: 参考：BL基準による同時使用水量（戸数から予測）
| I～Ｈ | 87 | 40 | 42 | 0.5 | 0.021 |  | 0.02 | 対象9戸 |  |  |  | 口径 | 13 | 20 | 25 | 40 | 50 | 75 | 算出根拠 |  | 戸 | 同時 | 同時 | 同時 | 戸 | 同時 | 同時 | 同時
| Ｈ～Ｇ | 90 | 40 | 45 | 0.5 | 0.0225 |  | 0.02 | 対象10戸 |  | 器具類 | [14 empty] | 数 | 使用 | 使用 | 使用 | bar: H to K
| Ｇ～Ｆ | 95 | 40 | 49 | 0.5 | 0.0245 |  | 0.02 | 対象11戸 | [17 empty] | 流量 | 流量 | 流量 | bar: I to K
| Ｆ～Ｅ | 100 | 40 | 54 | 5 | 0.27 |  | 0.27 | 対象12戸 |  | ボールタップ 定水位弁 |  |  | 4 | 8 | 11 | 20 | 26 |  | 製品資料 |  | (戸) | （m3/h） | （ℓ/分） | （ℓ/秒） | (戸) | （m3/h） | （ℓ/分） | （ℓ/秒）
| Ｅ～Ｄ | 0 | 0 | 0 | 0 | 0 |  | 0 | 対象13戸 |  | 給水栓 |  |  | 3 | 8 | 8 | 17 | 20 |  |  |  | 1 | 2.52 | 42 | 0.7 | 21 | 8.77 | 146.1 | 2.43
| Ｄ～Ｃ | 0 | 0 | 0 | 0 | 0 |  | 0 | 対象14戸 |  | エルボ | 90° | HIVP | 0.5 | 0.5 | 0.5 | 0.8 | 1.2 |  | 国 交 省 建築設備 設計基準 |  | 2 | 3.17 | 52.79 | 0.88 | 22 | 9.04 | 150.72 | 2.51
| Ｃ～Ｂ | 0 | 0 | 0 | 0 | 0 |  | 0 | 対象15戸 |  |  |  | SSP | 0.3 | 0.38 | 0.45 | 0.61 | 0.76 | 1.21 |  |  | 3 | 3.62 | 60.35 | 1.01 | 23 | 9.32 | 155.28 | 2.59
| Ｂ～Ａ | 100 | 40 | 54 | 2.8 | 0.1512 | 0 | 0.15 | 対象16戸 |  |  | 45° | HIVP | 0.36 | 0.45 | 0.54 | 0.9 | 1.2 | 1.8 |  |  | 4 | 3.98 | 66.36 | 1.11 | 24 | 9.59 | 159.77 | 2.66
| 逆流防止弁 | 100 | 40 | 54 | 3.1 | 0.1674 |  | 0.17 | 換算延長 |  |  |  | SSP | 0.18 | 0.23 | 0.3 | 0.36 | 0.45 | 0.61 |  |  | 5 | 4.29 | 71.43 | 1.19 | 25 | 9.85 | 164.2 | 2.74
| メーター | 100 | 40 | 54 | 15 | 0.81 |  | 0.81 | 換算延長 |  | チーズ | 分岐 | GP参考 | 0.9 | 1.2 | 1.5 | 2.1 | 3 | 4.5 |  |  | 6 | 4.55 | 75.86 | 1.26 | 26 | 10.11 | 168.57 | 2.81
| 直結止水栓 | 100 | 40 | 54 | 0.3 | 0.0162 |  | 0.02 | 換算延長 |  |  |  | SSP |  | 0.45 | 0.61 | 0.76 | 0.9 | 1.06 |  |  | 7 | 4.79 | 79.82 | 1.33 | 27 | 10.37 | 172.89 | 2.88
| 割Ｔ字管～直結 | 100 | 40 | 54 | 4.6 | 0.2484 | 1.1 | 1.35 |  |  |  | 直流 | GP参考 | 0.18 | 0.24 | 0.27 | 0.45 | 0.6 | 0.9 |  |  | 8 | 5.01 | 83.42 | 1.39 | 28 | 10.63 | 177.15 | 2.95
| 割Ｔ字管 | 100 | 40 | 54 | 1 | 0.054 |  | 0.05 | 3.21 |  |  |  | SSP |  | 0.09 | 0.12 | 0.14 | 0.18 | 0.24 |  |  | 9 | 5.2 | 86.73 | 1.45 | 29 | 10.88 | 181.37 | 3.02
[8 empty] | 小 計 | 18.2 |  | 仕切弁 |  |  | 0.12 | 0.15 | 0.18 | 0.3 | 0.39 | 0.63 |  |  | 10 | 5.33 | 88.87 | 1.48 | 30 | 11.13 | 185.53 | 3.09
| 分岐、曲管等 | 水栓・管路 損失水等の１０％ |  |  |  | 18.2 | × | 0.10＝ | 1.82 |  | 逆流防止弁 |  |  | 1.2 | 1.6 | 2 | 3.1 | 4 | 5.7 | 製品資料 |  | 11 | 5.68 | 94.73 | 1.58 | 31 | 11.38 | 189.66 | 3.16
| 余裕水頭 | [7 empty] | 5 |  | メーター |  |  | 3 | 8 | 12 | 15 | 20 | 40 |  |  | 12 | 6.02 | 100.42 | 1.67 | 32 | 11.62 | 193.73 | 3.23
[7 empty] | 最も損失が大きくなる末端給水栓までの所要水頭 | 合 計 | 25.02 |  | 逆ボ直結止水栓 |  |  | 5.7 | 12.4 | B: 10.2; H: 13; I: 6.36; J: 105.95; K: 1.77 | 33 | 11.87 | 197.77 | 3.3
[11 empty] | サドル分水栓 |  |  | 1.5 | 2 | B: 3; H: 14; I: 6.68; J: 111.34; K: 1.86 | 34 | 12.11 | 201.76 | 3.36
[8 empty] | 合否判定 | ＯＫ |  | 割Ｔ字管 |  |  | 0.5 | 0.5 | 1 | 1 | 1 | 1 |  |  | 15 | 7 | 116.61 | 1.94 | 35 | 12.34 | 205.72 | 3.43
[16 empty] | C: 0; H: 16; I: 7.31; J: 121.76; K: 2.03 | 36 | 12.58 | 209.64 | 3.49
[16 empty] | H: 17; I: 7.61; J: 126.81; K: 2.11 | 37 | 12.81 | 213.53 | 3.56
[16 empty] | H: 18; I: 7.91; J: 131.76; K: 2.2 | 38 | 13.04 | 217.37 | 3.62
[16 empty] | H: 19; I: 8.2; J: 136.62; K: 2.28 | 39 | 13.27 | 221.19 | 3.69
[16 empty] | H: 20; I: 8.48; J: 141.4; K: 2.36 | 40 | 13.5 | 224.97 | 3.75